## Sheet1
profile dimensions
heigth, midsurface	_h	118		input cells in yellow
width, midsurface	_b	38
thickness	_s	2
modeled profile portion half length	_l	1200	mm

material properties
shear modulus	_G	26923.0769230769	MPa

boundary conditions
imposed rotation at terminals	_psi	0.5	rad	one half the overall profile twist angle

coppia di reazione vincolare misurata
- caso sezione aperta, libero warping ai terminali		1	Nmm
- caso sezione chiusa, libero warping ai terminali		1	Nmm
- caso sezione aperta, terminali rigidi		1	Nmm
- caso sezione chiusa, terminali rigidi		1	Nmm

risultati
rigidezza torsionale profilo				valore teorico
- caso sezione aperta, libero warping ai terminali		0.0891428571	mm^4	832	mm^4	formula rigidezza tors. Sez. Sottili aperte
- caso sezione chiusa, libero warping ai terminali		0.0891428571	mm^4	515545.025641026	mm^4	formula di Bredt
- caso sezione aperta, terminali rigidi		0.0891428571	mm^4
- caso sezione chiusa, terminali rigidi		0.0891428571	mm^4

rapporti relativi di rigidezza
sezione aperta St. Venant FEM / teorico		0.0001071429
sezione chiusa St. Venant FEM / teorico		1.72909935523124E-07
sezione chiusa St.Venant / Sez. Aperta St.Venant		1
sezione aperta terminali rigidi / Sez. Aperta St.Venant		1
sezione chiusa terminali rigidi / Sez. Chiusa St.Venant		1