## Sheet 1
inertially equivalent cuboid
		input
Principal Moments of inertia	Jxx	750	tonn*mm^2
	Jyy	800	tonn*mm^2
	Jzz	925	tonn*mm^2
mass	m	0.04	tonn	40	kg

inertia radii	r_xx	136.93	mm
	r_yy	141.42	mm
	r_zz	152.07	mm

cuboid dimensions, x	a	382.43	mm
y	b	362.28	mm
z	c	306.19	mm
density	rho	9.429242E-010	tonn/mm^3

% relative density, steel reference		12.09%
% relative density, aluminum		34.92%