## Sheet1
dimensioni sezione
altezza, superficie media	_h	118
larghezza, superficie media	_b	38
spessore	_s	2

momento torcente applicato al concio di trave	_Mt	1	Nmm
concio di trave modellato	_deltal	4	mm
trave di lunghezza finita modellata	_lFIN	1200	mm
rotazione relativa tra sezioni terminali concio di trave
- caso sezione aperta trave infinita (St. Venant)	_dthetaAINF	1.83572E-007	rad
- caso sezione chiusa trave infinita	_dthetaCINF	2.83028E-010	rad
- caso sezione aperta trave finita con term. Rigidi	_dthetaAFIN	5.43562E-007	rad
- caso sezione chiusa trave finita con term. Rigidi	_dthetaCFIN	8.4388E-008	rad

modulo di rigidezza a taglio del materiale	_G	26923.0769230769	MPa

rigidezza torsionale profilo				valore teorico
- caso sezione aperta trave infinita		809.3360020669	mm^4	832	mm^4	formula rigidezza tors. Sez. Sottili aperte
- caso sezione chiusa trave infinita		524935.443035419	mm^4	515545.025641026	mm^4	formula di Bredt
- caso sezione aperta trave finita con term. Rigidi		81998.7941972187	mm^4
- caso sezione chiusa trave finita con term. Rigidi		528172.590551128	mm^4

rapporti relativi di rigidezza
sezione chiusa St.Venant / Sez. Aperta St.Venant		648.6001385022
sezione aperta l/d=10, terminali rigidi / Sez. Aperta St.Venant		101.3161332102
sezione chiusa l/d=10, terminali rigidi / Sez. Chiusa St.Venant		1.0061667536